## BORD BMH
ARTICLE 34 : BORDEREAUX DES PRIX - DETAIL ESTIMATIF
TRAVAUX D'AMENAGEMENT DE LA MORGUE
-COMMUNE DE SALE-PREFECTURE DE SALE-
MARCHE N° : 30 /CS/2018
N DU PRIX | DESIGNATION DES OUVRAGES | U | Qté | PU HT | Montant HT
1 | 2 | 3 | 4 | 5 | 6=4x5
TRAVAUX PREPARATOIRES
1 | DEMOLITION DES DIVERS OUVRAGES DE TOUTE NATURE | M3 | 5
2 | DEPOSE DES PORTES ET FENETRES DE TOUTE NATURE ET DIMENSIONS | U | 5
3 | DEPOSE DE CADRE DE TOUTE NATURE ET DIMENSIONS | U | 4
4 | DEPOSE D APPAREILS SANITAIRES DEFECTUEUSES | U | 4
5 | DEPOSE DE CANALISATION TFG DEFECTUEUSE | ML | 150
6 | DEPOSE DES CABLES ELECTRIQUES | ML | 50
7 | DECAPAGE DES ENDUITS | M2 | 150
OUVRAGES EN FONDATION
8 | FOUILLE EN PUITS ET EN TRANCHES TOUT TERRAIN Y/C EVACUATION | M3 | 10
9 | BETON DE PROPRETE | M3 | 1
10 | MAÇONNERIE DE MOELLONS | M3 | 2
11 | BETON POUR BETON ARME EN FONDATION | M3 | 2
12 | ARMATURES POUR BETON ARME EN FONDATION | KG | 160
ASSAINISSEMENT
TUYAUX EN PVC SERIE ASSAINISSEMENT
13 | MISE EN PLACE DE BUSE EN PVC SERIE I , Ø 300 MM Y/C TERRASSEMENT EN TRANCHE | ML | 5
REGARDS
14 | REGARDS DE 40X40 | U | 1
15 | REGARDS VISITABLE DE 60X60 | U | 1
16 | CANIVEAU Y/C TOUTE SUGGESTION | ML | 6
DALLAGE PERIPHERIQUE
17 | DALLAGE PERIPHERIQUE Y/C TREILLIS SOUDE , TOUT VENANT | M2 | 40
BETON ARME
18 | BETON POUR BETON ARME EN SUPERSTRUCTURE POUR TOUS TYPES D'OUVRAGES | M3 | 4
19 | ARMATURES POUR BETON ARME EN SUPRASTRUCTURE | KG | 320
MAÇONNERIE -ENDUITS
20 | MAÇONNERIE EN AGGLOMERES DE CIMENT DE 20 CM | M2 | 50
21 | CLOISON EN BRIQUE CREUSE 8 TROUS | M2 | 10
22 | ENDUIT AU MORTIER DE CIMENT SUR MURS INTERIEURS,EXTERIEURS ET PLAFONDS | M2 | 400
23 | TRAITEMENT DES FISSURES | ML | 100
ETANCHEITE
24 | DECAPAGE ET DEMOLIRTION DU COMPLEXE ETANCHE EXISTANT | M2 | 120
25 | FORME DE PENTE ET CHAPE DE LISSAGE | M2 | 120
26 | FAÇON DE GORGE ET DRESSAGE DES SOLINS | ML | 80
27 | ETANCHEITE AUTOPROTEGEE | M2 | 120
28 | ETANCHEITE AUTOPROTEGEE DES RELEVES | ML | 80
29 | GARGOUILLE EN PLOMB LAMINE ET CRAPAUDINE | U | 4
30 | DESCENTE DES EAUX PLUVIALES EN PVC DIAMETRE 110 MM | ML | 20
REVETEMENTS
31 | REVETEMENT EN CARREAUX GRES CERAME DE 33X33 CM Y/C PLINTHES | M2 | 40
32 | REVETEMENT MURAL EN CARREAUX GRES CERAME | M2 | 180
33 | REVETEMENT SOL EN PAVE AUTOBLOQUANT | M2 | 40
34 | RENFORMIS POUR PLACARD | M2 | 5
35 | FOURNITURE ET POSE DE MARBRE POUR PAILLASSES ET COMPTOIRS | M2 | 3
36 | FAUX PLAFOND TYPE MODULAIRE | M2 | 80
37 | REFECTION DE REVETEMENT DU SOL EN BEJMAT ET ZELLIGE BALDI | ENS | 1
ARMOIRES-TABLEAUX
38 | ARMOIRE GENERAL BASSE TENSION TGBT | ENS | 1
39 | TABLEAUX ELECTRIQUES | U | 2
LUSTRERIE
40 | FOYERS LUMINEUX SIMPLE ALLUMAGE | U | 15
41 | FOYERS LUMINEUX DOUBLE ALLUMAGE | U | 5
42 | FOYERS LUMINEUX VA ET VIENT | U | 5
43 | REFLECTEUR FLUORESCENT A DEUX OU A QUATRES TUBES | U | 10
44 | HUBLOT ETANCHE 100 W | U | 5
45 | SPOT HALOGENE ENCASTRABLE | U | 20
46 | PRISE DE COURANT DE 2 X 16 A+T | U | 10
47 | PRISE TELEPHONE | U | 1
48 | CABLE EN CUIVRE REGIDE U1000RO2V 4 x 16mm² + T | ML | 15
49 | CABLE EN CUIVRE REGIDE U1000RO2V 4 x 10mm² + T | ML | 10
50 | CABLE EN CUIVRE REGIDE U1000RO2V 3 x 2.5 mm² + T | ML | 30
51 | CABLE EN CUIVRE REGIDE U1000RO2V 3 x 1.5 mm² + T | ML | 30
52 | PROJECTEUR 250 WATT | U | 2
PLOMBERIE SANITAIRE
53 | REFECTION DE PLOMBERIE | ENS | 1
54 | TUYAU EN POLYPROPYLENE DIAMETRE 15/1,5 | ML | 300
55 | COLLECTEUR A PLUSIEURS DEPARTS | U | 3
56 | VANNES ET ROBINETS D'ARRET TOUTES DIAMETRES | U | 3
57 | ROBINET POUSSOIR EN INOX | U | 4
58 | ROBINET MELANGEUR EC ET EF | U | 2
59 | CONDUITE D'EVACUATION EN PVC Ø 110 MM | ML | 10
APPAREILS SANITAIRES
60 | WC A L'ANGLAISE AVEC CHASSE BASSE | U | 3
61 | WC A LA TURQUE EN PORCELAINE AVEC ROBINET MURAL EN APPLIQUE | U | 1
62 | LAVABO COLLECTIF DE 1,00 M EN PORCELAINE VERTIFIE AVEC ROBINET | U | 1
63 | RECEVEUR DOUCHE AVEC ACCESSOIRES | U | 1
64 | LAVABO SUR COLONNE | U | 1
65 | LAVABO LAVE MAIN | U | 2
66 | GLACE MIROIR DE 1,20X0,60 | U | 2
67 | CHAUFFE EAU ELECTRIQUE MURAL | U | 1
MENUISERIE BOIS -METALLIQUE - ALUMINUM
MENUISERIE BOIS
68 | PORTE ISOPLANE COMPLET TOUTES DIMENSIONS ET TOUTES SUGGESTIONS | M2 | 4
69 | REFECTION DES PORTES, FENETRES ET CHASSIS EN BOIS | U | 10
MENUISERIE ALUMINUM
70 | FENETRE A OUVRANTS COULISSANTS OU A VENTEAU OU FIXE COMPLET TOUTES DIMENSIONS ET TOUTES SUGGESTIONS | M2 | 15
71 | CHASSIS COULISSANTS OU A VENTEAUX OUVRABLES OU FIXE COMPLET TOUTES DIMENSIONS ET TOUTES SUGGESTIONS | M2 | 8
72 | PORTE EN ALUMINIUM PREMIER CHOIX | M2 | 12
MENUISERIE METALLIQUE
73 | GRILLE DE PROTECTION POUR FENETRE DE TOUTES DIMENSIONS | M2 | 10
74 | VERRIERES METALLIQUES VITRES | ENS | 2
75 | COUVERTURE EN TOLE NEVRESCO PRELAQUE | M2 | 20
PEINTURE
76 | PEINTURE VINYLIQUE SUR MURS EXTERIEURS | M2 | 250
77 | PEITURE MATE SUR MURS ET PLAFONDS INTERIEURS | M2 | 300
78 | PEINTURE GLYCEROPHTALLIQUE SUR MURS INTERIEURS ET PLAFONDS | M2 | 80
79 | PEINTURE DECORATIVE | M2 | 70
80 | PEINTURE GLYCEROPHTALLIQUE SUR MENUISERIE BOIS | M2 | 20
81 | PEINTUREGLYCEROPHTALLIQUE SUR MENUISERIE METALLIQUE | M2 | 10
82 | PEINTURE GRIFFE SUR MURS | M2 | 350
83 | VERNIS POUR BETON | ENS | 1
84 | VERRE ARME DE 6 mm | M2 | 10
TOTAL HT
TVA 20%
TOTAL TTC